## 表E.1.1 工程项目清单汇总表
工程项目清单汇总表
工程名称：宁都一小教学楼及足球场维修改造项目 |  | 标段：宁都一小教学楼及足球场维修改造项目 | 第 1 页 共 1 页
序号 | 项 目 内 容 |  | 金 额 （元）
1 | 分部分项工程费合计 |  | 746027.03
1.1 | 单项工程 |  | 746027.03
1.1.1 | 宁都一小教学楼及足球场维修改造项目 |  | 746027.03
2 | 措施项目费合计 |  | 23418.67
2.1 | 安全生产措施费 |  | 9727.52
3 | 其他项目费合计
3.1 | 其中：暂列金额
3.2 | 其中：专业工程暂估价
3.3 | 其中：计日工
3.4 | 其中：总承包服务费
3.5 | 其中：合同中约定的其他项目
4 | 增值税 |  | 69250.11
6 | 工程总造价 |  | 838695.81
注：1 专业工程暂估价为已含税价格，在计算增值税计算基础时不应包含专业工程暂估价金额； 2 本表宜用于按合同标的为工程量清单编制对象的工程汇总计算，以单项工程、单位工程等为工程量清单编制对象的工程可按本表汇总计算；

## 表E.2.1 分部分项工程项目清单计价表
分部分项工程项目清单计价表
工程名称：宁都一小教学楼及足球场维修改造项目 |  |  | 标段：宁都一小教学楼及足球场维修改造项目 |  |  |  | 第 1 页 共 10 页
序号 | 项目编码 | 项目名称 |  | 项目特征描述 | 计量 单位 | 工程量 |  | 金额（元）
[8 empty] | 综合单价 | 合价
|  | 单项工程 | [6 empty] | 746027.03
|  | 宁都一小教学楼及足球场维修改造项目 | [6 empty] | 746027.03
|  | 足球场维修 | [6 empty] | 71293.69
1 | 050101002001 | 植被清理 |  | 1.拆除足球场人造草皮，含垃圾外运，运距自行负责 | m2 | 1048.7 |  | 3.76 | 3943.11
2 | 050103015002 | 足球场更换草皮 |  | 1、40厚人造草坪 2、20厚石英砂和10厚的环保橡胶颗粒填充物（人造草坪铺完后填充) 3、10厚SPEE减震垫 4、现有硬化地面 | m2 | 1048.7 |  | 62.63 | 65680.08
3 | 01B002 | 安装围网 |  | 拆除更换足球场围网，保留原立柱及横梁（墨绿色浸塑隔离网，丝径3.8mm网孔50mm，2*3米菱型 | m2 | 50 |  | 33.41 | 1670.5
|  | 教学楼改造 | [6 empty] | 674733.34
|  | 拆除工程 | [6 empty] | 213852.72
4 | 01B003 | 铲除清运墙面原装饰层 |  | 敬责楼1# 1.修复清运原装饰层（脱落空鼓及脏墙面，打磨、清洗墙面）工程量按墙面10%比例暂估 | m2 | 84.838 |  | 3.39 | 287.6
本页小计 | [8 empty] | 71581.29
分部分项工程项目清单计价表
工程名称：宁都一小教学楼及足球场维修改造项目 |  |  | 标段：宁都一小教学楼及足球场维修改造项目 |  |  |  | 第 2 页 共 10 页
序号 | 项目编码 | 项目名称 |  | 项目特征描述 | 计量 单位 | 工程量 |  | 金额（元）
[8 empty] | 综合单价 | 合价
5 | 01B023 | 铲除清运墙面原装饰层 |  | 敬责楼2# 1.修复清运原装饰层（脱落空鼓及脏墙面，打磨、清洗墙面）工程量按墙面10%比例暂估 | m2 | 84.838 |  | 3.39 | 287.6
6 | 01B024 | 铲除清运墙面原装饰层 |  | 明责楼 1.修复清运原装饰层（脱落空鼓及脏墙面，打磨、清洗墙面）工程量按墙面10%比例暂估 | m2 | 91.613 |  | 3.39 | 310.57
7 | 01B017 | 铲除清运天棚原装饰层 |  | 敬责楼1# 1.修复清运原装饰层（脱落空鼓及脏墙面，打磨、清洗墙面）工程量按墙面10%比例暂估 | m2 | 154.392 |  | 3.39 | 523.39
8 | 01B025 | 铲除清运天棚原装饰层 |  | 敬责楼2# 1.修复清运原装饰层（脱落空鼓及脏墙面，打磨、清洗墙面）工程量按墙面10%比例暂估 | m2 | 154.392 |  | 3.39 | 523.39
9 | 01B026 | 铲除清运天棚原装饰层 |  | 明责楼 1.修复清运原装饰层（脱落空鼓及脏墙面，打磨、清洗墙面）工程量按墙面10%比例暂估 | m2 | 185.358 |  | 3.39 | 628.36
本页小计 | [8 empty] | 2273.31
分部分项工程项目清单计价表
工程名称：宁都一小教学楼及足球场维修改造项目 |  |  | 标段：宁都一小教学楼及足球场维修改造项目 |  |  |  | 第 3 页 共 10 页
序号 | 项目编码 | 项目名称 |  | 项目特征描述 | 计量 单位 | 工程量 |  | 金额（元）
[8 empty] | 综合单价 | 合价
10 | 010103002001 | 建筑垃圾外运 |  | 1.已拆除砼预制板砖砌体垫脚垃圾堆砌， 2.楼层运输垃圾 3.建筑垃圾外运，运距暂定3km | m3 | 62.63 |  | 86.94 | 5445.05
11 | 01B006 | 拆除门 |  | 敬责楼1# 1.拆除整樘门 | 樘 | 32 |  | 28.16 | 901.12
12 | 01B027 | 拆除门 |  | 敬责楼2# 1.拆除整樘门 | 樘 | 32 |  | 28.16 | 901.12
13 | 01B028 | 拆除门窗 |  | 明责楼 1.拆除整樘门窗 | 樘 | 140 |  | 28.16 | 3942.4
14 | 01B004 | 门窗拆除瓷砖及抹灰修复 |  | 1.门窗拆除墙面瓷砖及抹灰修复（含拆除垃圾清运） | 樘 | 204 |  | 50 | 10200
15 | 010802001001 | 金属门 |  | 敬责楼1# 钢质门，门框钢板厚度≥1.80mm， 门扇外板/内板厚度≥0.80mm / ≥0.80mm 规格：1000*3000 | 樘 | 32 |  | 787.34 | 25194.88
16 | 010802001002 | 金属门 |  | 敬责楼2# 钢质门，门框钢板厚度≥1.80mm， 门扇外板/内板厚度≥0.80mm / ≥0.80mm 规格：1000*3000 | 樘 | 32 |  | 787.34 | 25194.88
本页小计 | [8 empty] | 71779.45
分部分项工程项目清单计价表
工程名称：宁都一小教学楼及足球场维修改造项目 |  |  | 标段：宁都一小教学楼及足球场维修改造项目 |  |  |  | 第 4 页 共 10 页
序号 | 项目编码 | 项目名称 |  | 项目特征描述 | 计量 单位 | 工程量 |  | 金额（元）
[8 empty] | 综合单价 | 合价
17 | 010802001003 | 金属门 |  | 明责楼 钢质门，门框钢板厚度≥1.80mm， 门扇外板/内板厚度≥0.80mm / ≥0.80mm 规格：1000*3000 | 樘 | 36 |  | 787.34 | 28344.24
18 | 010802001004 | 金属门 |  | 明责楼 钢质门，门框钢板厚度≥1.80mm， 门扇外板/内板厚度≥0.80mm / ≥0.80mm 规格：900*2100 | 樘 | 2 |  | 498.65 | 997.3
19 | 010802001005 | 金属门 |  | 明责楼 钢质门，门框钢板厚度≥1.80mm， 门扇外板/内板厚度≥0.80mm / ≥0.80mm 规格：900*3000 | 樘 | 2 |  | 708.61 | 1417.22
20 | 010802001006 | 金属门 |  | 明责楼 钢质门，门框钢板厚度≥1.80mm， 门扇外板/内板厚度≥0.80mm / ≥0.80mm 规格：1500*3000 | 樘 | 2 |  | 590.51 | 1181.02
21 | 010807001003 | 金属窗 |  | 明责楼 铝合金窗 规格：1.4mm厚灰色铝型材5mm厚钢化玻璃窗。 | m2 | 390.69 |  | 275.34 | 107572.58
|  | 装饰装修 | [6 empty] | 282937.74
本页小计 | [8 empty] | 139512.36
分部分项工程项目清单计价表
工程名称：宁都一小教学楼及足球场维修改造项目 |  |  | 标段：宁都一小教学楼及足球场维修改造项目 |  |  |  | 第 5 页 共 10 页
序号 | 项目编码 | 项目名称 |  | 项目特征描述 | 计量 单位 | 工程量 |  | 金额（元）
[8 empty] | 综合单价 | 合价
22 | 011404001001 | 墙面喷刷涂料 |  | 敬责楼1 2、腻子两遍打磨平整； 3、无机涂料喷涂两遍； | m2 | 848.384 |  | 15.63 | 13260.24
23 | 011404001002 | 墙面喷刷涂料 |  | 敬责楼2 2、腻子两遍打磨平整； 3、无机涂料喷涂两遍； | m2 | 848.384 |  | 15.63 | 13260.24
24 | 011404001003 | 墙面喷刷涂料 |  | 明责楼 2、腻子两遍打磨平整； 3、无机涂料喷涂两遍； | m2 | 903.54 |  | 15.63 | 14122.33
25 | 011404002001 | 天棚喷刷涂料 |  | 敬责楼 2、腻子两遍打磨平整； 3、无机涂料喷涂两遍； | m2 | 1543.92 |  | 18.24 | 28161.1
26 | 011404002003 | 天棚喷刷涂料 |  | 敬责楼2 2、腻子两遍打磨平整； 3、无机涂料喷涂两遍； | m2 | 1543.92 |  | 18.24 | 28161.1
27 | 011404002002 | 天棚喷刷涂料 |  | 明责楼 2、腻子两遍打磨平整； 3、无机涂料喷涂两遍； | m2 | 1853.58 |  | 18.24 | 33809.3
本页小计 | [8 empty] | 130774.31
分部分项工程项目清单计价表
工程名称：宁都一小教学楼及足球场维修改造项目 |  |  | 标段：宁都一小教学楼及足球场维修改造项目 |  |  |  | 第 6 页 共 10 页
序号 | 项目编码 | 项目名称 |  | 项目特征描述 | 计量 单位 | 工程量 |  | 金额（元）
[8 empty] | 综合单价 | 合价
28 | 010901005001 | 屋顶隔热板 |  | 0.6mm厚铝板面 40*80*1.5厚热镀锌矩形管斜梁@2000 40*80*1.5厚热镀锌矩形管瓦条@500 40*80*1.5厚热镀锌矩形管柱子@2000 焊接在楼板膨胀螺栓上 40*80*1.5厚热镀锌矩形管横梁 | m2 | 953 |  | 154.33 | 147076.49
29 | 010901007001 | 屋面成品天沟、檐沟 |  | 1.1.0mm厚不锈钢导水槽安装规格（宽度200mm，高度290mm） | m | 76.8 |  | 37.66 | 2892.29
30 | 01B005 | 拆除现有外墙构建角线 |  | 1.拆除现有外墙构建角线 | m2 | 46 |  | 5.26 | 241.96
31 | 011201002002 | 墙、柱面装饰抹灰 |  | 真石漆面漆两道（色样与业主商定） 封固底漆两道（腻子层不做） | m2 | 40.8 |  | 47.86 | 1952.69
|  | 卫生间改造 | [6 empty] | 92302.2
32 | 01B021 | 拆除地面 |  | 1.楼地面 水泥面层; | m2 | 115 |  | 23.01 | 2646.15
33 | 01B022 | 拆除卫生间墙裙 |  | 1.墙柱面 墙面砖及陶瓷面砖; | m2 | 247.59 |  | 11.12 | 2753.2
本页小计 | [8 empty] | 157562.78
分部分项工程项目清单计价表
工程名称：宁都一小教学楼及足球场维修改造项目 |  |  | 标段：宁都一小教学楼及足球场维修改造项目 |  |  |  | 第 7 页 共 10 页
序号 | 项目编码 | 项目名称 |  | 项目特征描述 | 计量 单位 | 工程量 |  | 金额（元）
[8 empty] | 综合单价 | 合价
34 | 011203003002 | 卫生间墙裙恢复 |  | 1、涂刷防水涂料三遍1.8m高； 2、14mm厚1：2水泥砂浆找平 3、水泥浆一道 4、粘贴300*600墙砖白水泥勾缝（颜色及样式需与业主沟通）粘贴高度1.8m | m2 | 247.59 |  | 124.15 | 30738.3
35 | 011102003001 | 块料楼地面 |  | 1、涂刷防水涂料三遍； 2、30mm厚1：2水泥砂浆找平层 3、水泥浆一道 4、粘贴300*300防滑瓷砖白水泥勾缝（颜色及样式需与业主沟通） | m2 | 115 |  | 150.46 | 17302.9
36 | 011403001001 | 卫生间墙面 |  | 卫生间墙面 2、腻子两遍打磨平整； 3、无机涂料喷涂两遍； | m2 | 220.08 |  | 15.63 | 3439.85
37 | 011403001002 | 卫生间天棚 |  | 卫生间天棚 2、腻子两边打磨平整； 3、无机涂料喷涂两遍； | m2 | 115 |  | 18.24 | 2097.6
38 | 010401002002 | 实心砖墙 |  | 卫生间砖隔墙 | m3 | 5.616 |  | 473.84 | 2661.09
39 | 011203003003 | 块料墙、柱面 |  | 卫生间隔墙瓷砖 | m2 | 71 |  | 82.1 | 5829.1
本页小计 | [8 empty] | 62068.84
分部分项工程项目清单计价表
工程名称：宁都一小教学楼及足球场维修改造项目 |  |  | 标段：宁都一小教学楼及足球场维修改造项目 |  |  |  | 第 8 页 共 10 页
序号 | 项目编码 | 项目名称 |  | 项目特征描述 | 计量 单位 | 工程量 |  | 金额（元）
[8 empty] | 综合单价 | 合价
40 | 01B019 | 卫生间不锈钢门 |  | 1.卫生间不锈钢门900*2100 材质​：304不锈钢板 门框板厚​≥1.0～1.2mm 门扇面板​：正面0.8～1.0mm不锈钢板（压花/钻石花造型），背面0.8mm，中间填阻燃蜂窝板或泡沫板（厚40～50mm） | 樘 | 5 |  | 615.07 | 3075.35
41 | 01B020 | 成品304不锈钢小便槽 |  | 1.400*250*1.3厚304不锈钢小便槽 | m | 24.6 |  | 112.45 | 2766.27
42 | 010401001001 | 砖砌便槽 |  | M7.5浆砌实心砖 | m3 | 0.909 |  | 332.32 | 302.08
43 | 011102003002 | 块料楼地面 |  | 300*300防护地砖 20mm厚1：2水泥砂浆粘结层 | m2 | 8.46 |  | 85.23 | 721.05
44 | 01B029 | 不锈钢U型槽 |  | 200*150*1.3厚304不锈钢U型槽 | m | 14.1 |  | 112.99 | 1593.16
本页小计 | [8 empty] | 8457.91
分部分项工程项目清单计价表
工程名称：宁都一小教学楼及足球场维修改造项目 |  |  | 标段：宁都一小教学楼及足球场维修改造项目 |  |  |  | 第 9 页 共 10 页
序号 | 项目编码 | 项目名称 |  | 项目特征描述 | 计量 单位 | 工程量 |  | 金额（元）
[8 empty] | 综合单价 | 合价
45 | 031003004001 | 洗涤盆 |  | 砖砌洗手盆，外贴瓷砖 台面完成高度​：750～850mm（台下盆取800～850mm；台上盆取700～750mm） 台面宽度（进深）​：500～600mm（最小≥450mm） 台面长度（单盆）：​600～900mm（常用700～800mm） 后挡水条高度​≥50mm | 组 | 10 |  | 348.88 | 3488.8
46 | 031003008001 | 其他成品卫生器具 |  | 拖布池 | 组 | 10 |  | 196.1 | 1961
47 | 031003006001 | 大便器 |  | 蹲式大便器 含旋转式冲水阀 | 组 | 35 |  | 240.96 | 8433.6
48 | 031003014001 | 给、排水附件 |  | 1.地漏安装 公称直径(mm以内) 50; | 个 | 10 |  | 26.79 | 267.9
49 | 031002001002 | 金属阀门 |  | 1.螺纹阀门安装 公称直径(mm以内) 25; | 个 | 15 |  | 45.38 | 680.7
50 | 031001008001 | 塑料管 |  | PPR DN25给水管，含试水、冲洗、消毒 | m | 78.5 |  | 19.67 | 1544.1
|  | 电气部分 | [6 empty] | 85640.68
51 | 030412001001 | 配管 |  | 塑料线槽敷设 15*30PVC线槽 | m | 2369.8 |  | 11.45 | 27134.21
52 | 030412004002 | 配线 |  | 1.线槽配线 穿照明线 铜芯 导线截面(mm2) ≤2.5; | m | 7701 |  | 3.39 | 26106.39
本页小计 | [8 empty] | 69616.7
分部分项工程项目清单计价表
工程名称：宁都一小教学楼及足球场维修改造项目 |  |  | 标段：宁都一小教学楼及足球场维修改造项目 |  |  |  | 第 10 页 共 10 页
序号 | 项目编码 | 项目名称 |  | 项目特征描述 | 计量 单位 | 工程量 |  | 金额（元）
[8 empty] | 综合单价 | 合价
53 | 030412004003 | 配线 |  | 1.线槽配线 穿动力线 铜芯 导线截面(mm2) ≤6; | m | 2319.12 |  | 6.38 | 14795.99
54 | 030405015001 | 风扇开关 |  | 1.风扇调速开关; | 台 | 80 |  | 20.36 | 1628.8
55 | 030413003001 | 直径300LED吸顶灯60w |  | 拆除旧灯，安装新灯具 规格：直径300LED吸顶层60w | 套 | 301 |  | 33.39 | 10050.39
56 | 030413013001 | 照明开关、按钮 |  | 明装单开单控开关 | 套 | 80 |  | 10.85 | 868
57 | 030413014001 | 插座 |  | 明装五孔插座 | 套 | 130 |  | 11.52 | 1497.6
58 | 030402011001 | 成套配电箱 |  | 1.成套配电箱安装 悬挂、嵌入式(半周长) 0.5m; 2.内含空气开关等设备 | 台 | 2 |  | 1081.16 | 2162.32
59 | 030402011002 | 成套配电箱 |  | 每层配电箱，八回路配电箱，含空气开关 | 台 | 9 |  | 155.22 | 1396.98
本页小计 | [8 empty] | 32400.08
合计 | [8 empty] | 746027.03

## 表-05 主要材料及价差汇总表
主要材料及价差汇总表
工程名称：宁都一小教学楼及足球场维修改造项目 |  |  | 标段：宁都一小教学楼及足球场维修改造项目 |  |  |  | 第 1 页 共 2 页
序号 | 定额编号 | 名称 |  | 单位 | 数量 | 定额价 |  | 市场价 | 价格差 | 合价
1 | 01290223 | 热轧厚钢板 δ12～20 |  | kg | 0.438 | 2.75 |  | 3.66 | 0.91 | 0.4
2 | 01291326 | 0.6mm厚铝板面 |  | m2 | 1150.963 | 16 |  | 48.78 | 32.78 | 37728.57
3 | 03210593 | 铁件(综合) |  | kg | 87.132 | 4.85 |  | 4.43 | -0.42 | -36.6
4 | 04010107 | 白水泥 |  | kg | 59.149 | 0.56 |  | 0.67 | 0.11 | 6.51
5 | 04010131 | 水泥 32.5 |  | kg | 5188.618 | 0.26 |  | 0.29 | 0.03 | 155.66
6 | 04010131-1 | 水泥 32.5R |  | kg | 288.222 | 0.27 |  | 0.29 | 0.02 | 5.76
7 | 04030139 | 砂子 |  | m3 | 0.209 | 63.08 |  | 131.06 | 67.98 | 14.21
8 | 04130131 | 烧结粉煤灰砖 240×115×53 |  | 千块 | 0.56 | 97.05 |  | 339.77 | 242.72 | 135.92
9 | 04130141 | 烧结煤矸石普通砖 240×115×53 |  | 千块 | 3.618 | 412.46 |  | 339.77 | -72.69 | -262.99
10 | 05030169 | 杉木板枋材 |  | m3 | 0.646 | 1380.08 |  | 734.89 | -645.19 | -416.79
11 | 07010150 | 面砖 300*600 |  | m2 | 170.428 | 30 |  | 39.91 | 9.91 | 1688.94
12 | 07050111 | 地砖 300×300 |  | m2 | 111.533 | 36 |  | 48.78 | 12.78 | 1425.39
13 | 07050111 | 防滑地砖 300×300 |  | m2 | 8.244 | 36 |  | 48.78 | 12.78 | 105.36
14 | 07050166 | 面砖 200×300 |  | m2 | 69.528 | 30 |  | 22.17 | -7.83 | -544.4
15 | 11090226 | 铝合金隔热断桥推拉窗(含中空玻璃) 1.4mm厚灰色铝型材5mm厚钢化玻璃窗。 |  | m2 | 351.071 | 379.97 |  | 212.6 | -167.37 | -58758.75
16 | 11110111 | 塑钢推拉门 1.4mm厚灰色铝型材5mm厚钢化玻璃窗。 |  | m2 | 286.46 | 156.01 |  | 203.99 | 47.98 | 13744.35
17 | 11110111 | 不锈钢门 1.4mm厚灰色铝型材5mm厚钢化玻璃窗。 |  | m2 | 8.675 | 156.01 |  | 266.08 | 110.07 | 954.86
18 | 13010139 | 醇酸清漆 |  | kg | 7.473 | 15.43 |  | 14.19 | -1.24 | -9.27
19 | 13030103 | 108内墙涂料 |  | kg | 2826.542 | 1.29 |  | 9.76 | 8.47 | 23940.81
20 | 14350145 | 醇酸漆稀释剂 |  | kg | 0.843 | 12 |  | 7.48 | -4.52 | -3.81
21 | 14410219 | 聚氨酯发泡密封胶(750ml/支) |  | 支 | 933.363 | 19.97 |  | 19.25 | -0.72 | -672.02
22 | 17010156 | 焊接钢管(综合) |  | t | 7.753 | 3075.18 |  | 3902.44 | 827.26 | 6413.75
23 | 34110103 | 电 |  | kW·h | 87.535 | 0.87 |  | 0.72 | -0.15 | -13.13
24 | 34110117 | 水 |  | m3 | 21.611 | 3.27 |  | 3.67 | 0.4 | 8.64
25 | BC1508 | 中砂 |  | m3 | 14.235 | 63.08 |  | 131.06 | 67.98 | 967.7
造价员盖执业章：
预 算 员 签 字：
编制日期：
主要材料及价差汇总表
工程名称：宁都一小教学楼及足球场维修改造项目 |  |  | 标段：宁都一小教学楼及足球场维修改造项目 |  |  |  | 第 2 页 共 2 页
序号 | 定额编号 | 名称 |  | 单位 | 数量 | 定额价 |  | 市场价 | 价格差 | 合价
26 | CY | 柴油 |  | kg | 57.845 | 8.48 |  | 8.82 | 0.34 | 19.67
27 | CY | 柴油 |  | kg | 612.636 | 5.53 |  | 8.82 | 3.29 | 2015.57
28 | DIAN | 电 |  | kW·h | 2985.014 | 0.87 |  | 0.72 | -0.15 | -447.75
|  | 合 计 | [7 empty] | 28166.56
造价员盖执业章：
预 算 员 签 字：
编制日期：