## 表E.1.1 工程项目清单汇总表
工程项目清单汇总表
工程名称：宁都一小教学楼及足球场维修改造项目 |  | 标段：宁都一小教学楼及足球场维修改造项目 | 第 1 页 共 1 页
序号 | 项 目 内 容 |  | 金 额 （元）
1 | 分部分项工程费合计
1.1 | 单项工程
1.1.1 | 宁都一小教学楼及足球场维修改造项目
2 | 措施项目费合计
2.1 | 安全生产措施费
3 | 其他项目费合计
3.1 | 其中：暂列金额
3.2 | 其中：专业工程暂估价
3.3 | 其中：计日工
3.4 | 其中：总承包服务费
3.5 | 其中：合同中约定的其他项目
4 | 增值税
6 | 工程总造价
注：1 专业工程暂估价为已含税价格，在计算增值税计算基础时不应包含专业工程暂估价金额； 2 本表宜用于按合同标的为工程量清单编制对象的工程汇总计算，以单项工程、单位工程等为工程量清单编制对象的工程可按本表汇总计算；

## 表E.2.1 分部分项工程项目清单计价表
宁都一小教学楼及足球场维修改造项目工程量清单
序号 | 项目名称 | 项目特征描述 | 计量 单位 | 工程量 | 金额（元）
[5 empty] | 综合单价 | 合价
单项工程
宁都一小教学楼及足球场维修改造项目
足球场维修
1 | 植被清理 | 1.拆除足球场人造草皮，含垃圾外运，运距自行负责 | m2 | 1048.7
2 | 足球场更换草皮 | 1、40厚人造草坪 2、20厚石英砂和10厚的环保橡胶颗粒填充物（人造草坪铺完后填充) 3、10厚SPEE减震垫 4、现有硬化地面 | m2 | 1048.7
3 | 安装围网 | 拆除更换足球场围网，保留原立柱及横梁（墨绿色浸塑隔离网，丝径3.8mm网孔50mm，2*3米菱型 | m2 | 50
教学楼改造
拆除工程
4 | 铲除清运墙面原装饰层 | 敬责楼1# 1.修复清运原装饰层（脱落空鼓及脏墙面，打磨、清洗墙面）工程量按墙面10%比例暂估 | m2 | 84.838
5 | 铲除清运墙面原装饰层 | 敬责楼2# 1.修复清运原装饰层（脱落空鼓及脏墙面，打磨、清洗墙面）工程量按墙面10%比例暂估 | m2 | 84.838
6 | 铲除清运墙面原装饰层 | 明责楼 1.修复清运原装饰层（脱落空鼓及脏墙面，打磨、清洗墙面）工程量按墙面10%比例暂估 | m2 | 91.613
7 | 铲除清运天棚原装饰层 | 敬责楼1# 1.修复清运原装饰层（脱落空鼓及脏墙面，打磨、清洗墙面）工程量按墙面10%比例暂估 | m2 | 154.392
8 | 铲除清运天棚原装饰层 | 敬责楼2# 1.修复清运原装饰层（脱落空鼓及脏墙面，打磨、清洗墙面）工程量按墙面10%比例暂估 | m2 | 154.392
9 | 铲除清运天棚原装饰层 | 明责楼 1.修复清运原装饰层（脱落空鼓及脏墙面，打磨、清洗墙面）工程量按墙面10%比例暂估 | m2 | 185.358
10 | 建筑垃圾外运 | 1.已拆除砼预制板砖砌体垫脚垃圾堆砌， 2.楼层运输垃圾 3.建筑垃圾外运，运距暂定3km | m3 | 62.63
11 | 拆除门 | 敬责楼1# 1.拆除整樘门 | 樘 | 32
12 | 拆除门 | 敬责楼2# 1.拆除整樘门 | 樘 | 32
13 | 拆除门窗 | 明责楼 1.拆除整樘门窗 | 樘 | 140
14 | 门窗拆除瓷砖及抹灰修复 | 1.门窗拆除墙面瓷砖及抹灰修复（含拆除垃圾清运） | 樘 | 204
15 | 金属门 | 敬责楼1# 钢质门，门框钢板厚度≥1.80mm， 门扇外板/内板厚度≥0.80mm / ≥0.80mm 规格：1000*3000 | 樘 | 32
16 | 金属门 | 敬责楼2# 钢质门，门框钢板厚度≥1.80mm， 门扇外板/内板厚度≥0.80mm / ≥0.80mm 规格：1000*3000 | 樘 | 32
17 | 金属门 | 明责楼 钢质门，门框钢板厚度≥1.80mm， 门扇外板/内板厚度≥0.80mm / ≥0.80mm 规格：1000*3000 | 樘 | 36
18 | 金属门 | 明责楼 钢质门，门框钢板厚度≥1.80mm， 门扇外板/内板厚度≥0.80mm / ≥0.80mm 规格：900*2100 | 樘 | 2
19 | 金属门 | 明责楼 钢质门，门框钢板厚度≥1.80mm， 门扇外板/内板厚度≥0.80mm / ≥0.80mm 规格：900*3000 | 樘 | 2
20 | 金属门 | 明责楼 钢质门，门框钢板厚度≥1.80mm， 门扇外板/内板厚度≥0.80mm / ≥0.80mm 规格：1500*3000 | 樘 | 2
21 | 金属窗 | 明责楼 铝合金窗 规格：1.4mm厚灰色铝型材5mm厚钢化玻璃窗。 | m2 | 390.69
22 | 墙面喷刷涂料 | 敬责楼1 2、腻子两遍打磨平整； 3、无机涂料喷涂两遍； | m2 | 848.384
23 | 墙面喷刷涂料 | 敬责楼2 2、腻子两遍打磨平整； 3、无机涂料喷涂两遍； | m2 | 848.384
24 | 墙面喷刷涂料 | 明责楼 2、腻子两遍打磨平整； 3、无机涂料喷涂两遍； | m2 | 903.54
25 | 天棚喷刷涂料 | 敬责楼 2、腻子两遍打磨平整； 3、无机涂料喷涂两遍； | m2 | 1543.92
26 | 天棚喷刷涂料 | 敬责楼2 2、腻子两遍打磨平整； 3、无机涂料喷涂两遍； | m2 | 1543.92
27 | 天棚喷刷涂料 | 明责楼 2、腻子两遍打磨平整； 3、无机涂料喷涂两遍； | m2 | 1853.58
28 | 屋顶隔热板 | 0.6mm厚铝板面 40*80*1.5厚热镀锌矩形管斜梁@2000 40*80*1.5厚热镀锌矩形管瓦条@500 40*80*1.5厚热镀锌矩形管柱子@2000 焊接在楼板膨胀螺栓上 40*80*1.5厚热镀锌矩形管横梁 | m2 | 953
29 | 屋面成品天沟、檐沟 | 1.1.0mm厚不锈钢导水槽安装规格（宽度200mm，高度290mm） | m | 76.8
30 | 拆除现有外墙构建角线 | 1.拆除现有外墙构建角线 | m2 | 46
31 | 墙、柱面装饰抹灰 | 真石漆面漆两道（色样与业主商定） 封固底漆两道（腻子层不做） | m2 | 40.8
卫生间改造
32 | 拆除地面 | 1.楼地面 水泥面层; | m2 | 115
33 | 拆除卫生间墙裙 | 1.墙柱面 墙面砖及陶瓷面砖; | m2 | 247.59
34 | 卫生间墙裙恢复 | 1、涂刷防水涂料三遍1.8m高； 2、14mm厚1：2水泥砂浆找平 3、水泥浆一道 4、粘贴300*600墙砖白水泥勾缝（颜色及样式需与业主沟通）粘贴高度1.8m | m2 | 247.59
35 | 块料楼地面 | 1、涂刷防水涂料三遍； 2、30mm厚1：2水泥砂浆找平层 3、水泥浆一道 4、粘贴300*300防滑瓷砖白水泥勾缝（颜色及样式需与业主沟通） | m2 | 115
36 | 卫生间墙面 | 卫生间墙面 2、腻子两遍打磨平整； 3、无机涂料喷涂两遍； | m2 | 220.08
37 | 卫生间天棚 | 卫生间天棚 2、腻子两边打磨平整； 3、无机涂料喷涂两遍； | m2 | 115
38 | 实心砖墙 | 卫生间砖隔墙 | m3 | 5.616
39 | 块料墙、柱面 | 卫生间隔墙瓷砖 | m2 | 71
40 | 卫生间不锈钢门 | 1.卫生间不锈钢门900*2100 材质​：304不锈钢板 门框板厚​≥1.0～1.2mm 门扇面板​：正面0.8～1.0mm不锈钢板（压花/钻石花造型），背面0.8mm，中间填阻燃蜂窝板或泡沫板（厚40～50mm） | 樘 | 5
41 | 成品304不锈钢小便槽 | 1.400*250*1.3厚304不锈钢小便槽 | m | 24.6
42 | 砖砌便槽 | M7.5浆砌实心砖 | m3 | 0.909
43 | 块料楼地面 | 300*300防护地砖 20mm厚1：2水泥砂浆粘结层 | m2 | 8.46
44 | 不锈钢U型槽 | 200*150*1.3厚304不锈钢U型槽 | m | 14.1
45 | 洗涤盆 | 砖砌洗手盆，外贴瓷砖 台面完成高度​：750～850mm（台下盆取800～850mm；台上盆取700～750mm） 台面宽度（进深）​：500～600mm（最小≥450mm） 台面长度（单盆）：​600～900mm（常用700～800mm） 后挡水条高度​≥50mm | 组 | 10
46 | 其他成品卫生器具 | 拖布池 | 组 | 10
47 | 大便器 | 蹲式大便器 含旋转式冲水阀 | 组 | 35
48 | 给、排水附件 | 1.地漏安装 公称直径(mm以内) 50; | 个 | 10
49 | 金属阀门 | 1.螺纹阀门安装 公称直径(mm以内) 25; | 个 | 15
50 | 塑料管 | PPR DN25给水管，含试水、冲洗、消毒 | m | 78.5
电气部分
51 | 配管 | 塑料线槽敷设 15*30PVC线槽 | m | 2369.8
52 | 配线 | 1.线槽配线 穿照明线 铜芯 导线截面(mm2) ≤2.5; | m | 7701
53 | 配线 | 1.线槽配线 穿动力线 铜芯 导线截面(mm2) ≤6; | m | 2319.12
54 | 风扇开关 | 1.风扇调速开关; | 台 | 80
55 | 直径300LED吸顶灯60w | 拆除旧灯，安装新灯具 规格：直径300LED吸顶层60w | 套 | 301
56 | 照明开关、按钮 | 明装单开单控开关 | 套 | 80
57 | 插座 | 明装五孔插座 | 套 | 130
58 | 成套配电箱 | 1.成套配电箱安装 悬挂、嵌入式(半周长) 0.5m; 2.内含空气开关等设备 | 台 | 2
59 | 成套配电箱 | 每层配电箱，八回路配电箱，含空气开关 | 台 | 9

## 表E.2.3 材料暂估单价及调整表
材料暂估单价及调整表
工程名称：宁都一小教学楼及足球场维修改造项目 |  |  |  | 标段：宁都一小教学楼及足球场维修改造项目 | [5 empty] | 第 1 页 共 1 页
序号 | 材料名称 | 规格型号 | 计量单位 |  | 暂估 |  |  | 确认 |  |  |  | 调整金额（元） | 备注
[5 empty] | 数量 | 单价 （元） | 合价 （元） | 数量 | 单价 （元） |  | 合价 （元）
[5 empty] | A₁ | B₁ | C₁ | A₂ | B₂ |  | C₂ | D=C₂-C₁
本页小计 | [7 empty] | — | — |  |  |  | —
合 计 | [7 empty] | — | — |  |  |  | —
注：本表可由招标人填写“暂估单价”栏，并在备注栏说明拟用暂估价材料的清单项目，投标人应将上述材料暂估单价计入工程量清单综合单价。

## 表E.3.4 大型机械进出场及安拆费用组成明细表
大型机械进出场及安拆费用组成明细表
工程名称：宁都一小教学楼及足球场维修改造项目 |  |  | 标段：宁都一小教学楼及足球场维修改造项目 |  |  |  |  | 第 1 页 共 1 页
序号 | 大型机械 名称、规格、型号 | 数量 |  | 进出场次数 | 进出场费用单价（元） C=C₁+C₂+C₃ |  |  |  | 合价（元） | 备注
[5 empty] | 机械 安拆费 | 机械 装卸运输费 | 固定装置 安拆费
|  | A |  | B | C₁ | C₂ | C₃ |  | D=A·B·C
本页小计 | [9 empty] | -
合计 | [9 empty] | -
注：1.相同大型机械进出场价格不同时，应分别列项； 2.有厂家特别说明要求的，可在备注栏列明。

## 表E.4.1 其他项目清单计价表
其他项目清单计价表
工程名称：宁都一小教学楼及足球场维修改造项目 |  | 标段：宁都一小教学楼及足球场维修改造项目 |  |  |  | 第 1 页 共 1 页
序号 | 项目名称 |  | 暂估（暂定）金额（元） | 结算（确定）金额（元） | 调整金额± （元） |  | 备注
1 | 暂列金额 | [5 empty] | 详见本标准表E.4.2
2 | 专业工程暂估价 | [5 empty] | 详见本标准表E.4.3
3 | 计日工 | [5 empty] | 详见本标准表E.4.4
4 | 总承包服务费 | [5 empty] | 详见本标准表E.4.5
5 | 合同中约定的其他项目
合 计 | [6 empty] | -

## 表E.4.3 专业工程暂估价明细表
专业工程暂估价明细表
工程名称：宁都一小教学楼及足球场维修改造项目 |  |  |  | 标段：宁都一小教学楼及足球场维修改造项目 |  |  |  | 第 1 页 共 1 页
序号 | 专业工程名称 | 暂估金额（元） |  |  |  | 确认金额（元） |  |  | 调整金额±（元） | 备注
|  | 不含税价格 | 增值税 |  | 含税价格 | 不含税价格 | 增值税 | 含税价格
|  | A₁ | B₁ |  | C₁ | A₂ | B₂ | C₂ | D=C₂-C₁
1
本页小计
合计 | [9 empty] | -
注:本表"暂估金额"由招标人填写，投标人应将"暂估金额"填写并计入投标总价。结算时应合同约定的价格填写"确认金额"。

## 表-05 主要材料及价差汇总表
主要材料及价差汇总表
工程名称：宁都一小教学楼及足球场维修改造项目 |  |  | 标段：宁都一小教学楼及足球场维修改造项目 |  |  |  | 第 1 页 共 2 页
序号 | 定额编号 | 名称 |  | 单位 | 数量 | 定额价 |  | 市场价 | 价格差 | 合价
1 | 01290223 | 热轧厚钢板 δ12～20 |  | kg | 0.438 | 2.75 |  | 3.66 | 0.91 | 0.4
2 | 01291326 | 0.6mm厚铝板面 |  | m2 | 1150.963 | 16 |  | 48.78 | 32.78 | 37728.57
3 | 03210593 | 铁件(综合) |  | kg | 87.132 | 4.85 |  | 4.43 | -0.42 | -36.6
4 | 04010107 | 白水泥 |  | kg | 59.149 | 0.56 |  | 0.67 | 0.11 | 6.51
5 | 04010131 | 水泥 32.5 |  | kg | 5188.618 | 0.26 |  | 0.29 | 0.03 | 155.66
6 | 04010131-1 | 水泥 32.5R |  | kg | 288.222 | 0.27 |  | 0.29 | 0.02 | 5.76
7 | 04030139 | 砂子 |  | m3 | 0.209 | 63.08 |  | 131.06 | 67.98 | 14.21
8 | 04130131 | 烧结粉煤灰砖 240×115×53 |  | 千块 | 0.56 | 97.05 |  | 339.77 | 242.72 | 135.92
9 | 04130141 | 烧结煤矸石普通砖 240×115×53 |  | 千块 | 3.618 | 412.46 |  | 339.77 | -72.69 | -262.99
10 | 05030169 | 杉木板枋材 |  | m3 | 0.646 | 1380.08 |  | 734.89 | -645.19 | -416.79
11 | 07010150 | 面砖 300*600 |  | m2 | 170.428 | 30 |  | 39.91 | 9.91 | 1688.94
12 | 07050111 | 地砖 300×300 |  | m2 | 111.533 | 36 |  | 48.78 | 12.78 | 1425.39
13 | 07050111 | 防滑地砖 300×300 |  | m2 | 8.244 | 36 |  | 48.78 | 12.78 | 105.36
14 | 07050166 | 面砖 200×300 |  | m2 | 69.528 | 30 |  | 22.17 | -7.83 | -544.4
15 | 11090226 | 铝合金隔热断桥推拉窗(含中空玻璃) 1.4mm厚灰色铝型材5mm厚钢化玻璃窗。 |  | m2 | 351.071 | 379.97 |  | 212.6 | -167.37 | -58758.75
16 | 11110111 | 塑钢推拉门 1.4mm厚灰色铝型材5mm厚钢化玻璃窗。 |  | m2 | 286.46 | 156.01 |  | 203.99 | 47.98 | 13744.35
17 | 11110111 | 不锈钢门 1.4mm厚灰色铝型材5mm厚钢化玻璃窗。 |  | m2 | 8.675 | 156.01 |  | 266.08 | 110.07 | 954.86
18 | 13010139 | 醇酸清漆 |  | kg | 7.473 | 15.43 |  | 14.19 | -1.24 | -9.27
19 | 13030103 | 108内墙涂料 |  | kg | 2826.542 | 1.29 |  | 9.76 | 8.47 | 23940.81
20 | 14350145 | 醇酸漆稀释剂 |  | kg | 0.843 | 12 |  | 7.48 | -4.52 | -3.81
21 | 14410219 | 聚氨酯发泡密封胶(750ml/支) |  | 支 | 933.363 | 19.97 |  | 19.25 | -0.72 | -672.02
22 | 17010156 | 焊接钢管(综合) |  | t | 7.753 | 3075.18 |  | 3902.44 | 827.26 | 6413.75
23 | 34110103 | 电 |  | kW·h | 87.535 | 0.87 |  | 0.72 | -0.15 | -13.13
24 | 34110117 | 水 |  | m3 | 21.611 | 3.27 |  | 3.67 | 0.4 | 8.64
25 | BC1508 | 中砂 |  | m3 | 14.235 | 63.08 |  | 131.06 | 67.98 | 967.7
造价员盖执业章：
预 算 员 签 字：
编制日期：
主要材料及价差汇总表
工程名称：宁都一小教学楼及足球场维修改造项目 |  |  | 标段：宁都一小教学楼及足球场维修改造项目 |  |  |  | 第 2 页 共 2 页
序号 | 定额编号 | 名称 |  | 单位 | 数量 | 定额价 |  | 市场价 | 价格差 | 合价
26 | CY | 柴油 |  | kg | 57.845 | 8.48 |  | 8.82 | 0.34 | 19.67
27 | CY | 柴油 |  | kg | 612.636 | 5.53 |  | 8.82 | 3.29 | 2015.57
28 | DIAN | 电 |  | kW·h | 2985.014 | 0.87 |  | 0.72 | -0.15 | -447.75
|  | 合 计 | [7 empty] | 28166.56
造价员盖执业章：
预 算 员 签 字：
编制日期：